## List1
Lodní motor pro člun Bombard Typhoon 420 ALU
| Vyplní zadavatel | Vyplní uchazeč
poř. číslo požadavku | Technický parametr požadovaný zadavatelem | požadavek splněn ano/ne | doplnit konkrétní technický parametr nabízeného produktu, především ty parametry nad rámec specifikace
Motor
1 | určen pro člun Bombard Typhoon 420 ALU, rok výroby 2016.
2 | závěsný, zážehový, čtyřtaktní
3 | elektronické vstřikování paliva
4 | výkon 25 hp (18,4 kW)
5 | otáčky motoru při plném plynu: 5000-6000 ot/min
6 | otevřený vodní chladicí systém s ochranou proti přehřátí
7 | zapalování bezúdržbové, elektronické
8 | hmotnost motoru maximálně 80 kg
9 | převodovka: F-N-R (vpřed-neutrál-vzad)
10 | mechanické trimování a vyklápění motoru, aretace motoru
11 | propeller 3-listý, z hliníkové slitiny, vhodný pro přepravu minimálně 2 osob a vlečení zaplavených plavidel
12 | kontrolka mazání motoru - výstraha tlaku motorového oleje
13 | motor připravený k okamžitému použití, včetně provozních náplní (oleje)
14 | délka nohy krátká (pro zrcadlo člunu S = Standard = 15" = 381 mm)
15 | odlučovač vody z paliva
16 | elektrický i mechanický start
Dálkové ovládání motoru
17 | konzole („kozlík/berany“) umístěná v ose člunu
18 | bowdeny (plyn, řazení, řízení) v dostatečné délce
19 | pro sedačku řidiče použít přední již instalovanou lavičku (součást člunu)
20 | volant
21 | převodovka řízení
22 | ovládací páka řazení (převodovka) a spínací skříňka s ovládáním sytiče klíčkem / automaticky
23 | nouzový vypínač
Ostatní příslušenství
24 | baterie (dostatečná kapacita) bude včetně svorek, pouzdra, držáku a mechanického odpojovače baterie, elektrické rozvody
25 | palivová nádrž 25-30 L s ukazatelem stavu paliva
26 | zajištění proti krádeži (klíček startování, pojistná matice pro sejmutí motoru, klíček odpojovače baterie)
27 | včetně instalace na dodaný typ člunu Bombard Typhoon 420 ALU, rok výroby 2016
28 | možnost přepravy a uskladnění ve složeném stavu
29 | garanční prohlídka po záběhu
Podpůrné informace
Technické parametry člunu Bombard Typhoon 420 ALU, rok výroby 2016
| Délka vnější | 4,20 m
| Délka vnitřní | 2,80 m
| Šířka vnější | 1,90 m
| Šířka vnitřní | 0,92 m
| Počet komor | 5+1
| Hmotnost | 85 kg
| Max. zatížení | 750 kg
| Max. osob | 7
| Délka nohy motoru | S (krátká)
| Max. dop.motor | 25 HP
| Skladovací rozměry | 1,30 x 0,75 x 0,30
| CE kategorie | C